## UnknownSheet1
编号 | 注释 Comment | 描述 Description | 数量 Quantity
1 | 10uf | 直插电解电容 | 1
2 | 30P | 直插瓷片电容 | 2
3 | 1088BS | LED8*8点阵 | 4
4 | POWER | DC电源插座3.5-1.1MM | 1
5 | Header 4 | 4P排针 | 1
6 | 10K |  | 1
7 | 4.7K | 9脚排阻 | 2
8 | SW-PB | 轻触按键开关 | 5
9 | SWITCH | 7*7MM 自锁开关 | 1
10 | SN74HC595 | 8位串行寄存器 | 2
11 | SN74HC138 | 三八译码器/解码器 | 2
12 | STC89C51/52 | 51单片机 | 1
14 | 12MHZ | 晶振 | 1
配套器材
1 | 导线 | XXcm | 1
2 | 焊锡 | XXcm | 1
3 | USB转DC3.5mm电源线 | 系统供电 | 1
4 | 9X15cm万用板 | 默认黄板加钱发优质绿板 | 1
5 | 单片机插座 | 40脚IC座 | 1
6 | 电池盒(购买或换送) | 3节5号 | 1
7 | DC电源头(购买或换送) | DC插头 3.5-1.35MM | 1